## 共通基準
最終処分場の構造・設備指針への適合状況
4-1 共通基準
区 分 | 指針記載事項 | 対応内容
4-1-1 囲い等 | 埋立地の周囲には、みだりに人が立ち入るのを防止することができる囲いが設けられていること。
① 処分場区域の周囲には、囲いが設けられていること。
② 処分場区域が人のみだりに立ち入ることができないようになっている事業場内にある場合、又は埋立地の周囲が人のみだりに立ち入ることができない海面、河川、崖等の地形である場合は、その周囲については囲いを設ける必要がないこと。
③ 囲いの構造等は、原則として表－4.1.1.1の基準と同等又はそれ以上の耐久性を有するものとし、風圧、地震その他の振動及び衝撃により、容易に転倒し、破壊されない安全な構造とすること。ただし、処理施設区域周辺に人家や交通量の多い道路のない地域にあっては、表－4.1.1.2の基準と同等又はそれ以上の耐久性を有するものとすれば足りる。 【表-4.1.1.1】 ・地盤面より1.8ｍ ・鋼製ネットフェンス、又は波形亜鉛引鉄板 ・おおむね10ｍに１カ所の幅2ｍ程度の風抜きを設置 ・支柱は耐久性のある材質とすること （注）風抜きは、鋼製ネットフェンスと同等又はそれ以上の耐久性を有する構造とすること。 【表-4.1.1.2】 有刺鉄線（1種）♯14（径2.0mm以上） 支柱間隔は2.0m以内 張り間隔は0.3m以下の6本張り以上 支柱は末口15cm以上、長さ3m以上（根入れ1m以上）の耐久性のある材質とすること.
④ 出入口は、原則として１ケ所とし、囲いと同等の構造を有し、施錠できるものとすること。
4-1-2 閉鎖後の囲い等 | 閉鎖された埋立地を埋立処分以外の用に供する場合には、埋立地の範囲を明らかにすることができる囲い、杭その他の設備が設けられていること。
① 閉鎖後の囲い等は、安易に転倒、破壊、撤去等されないものとし、杭による場合は4-1-4の区域杭の構造を参考とすること。
② その他設備には標識、境界線等があげられること。
4-1-3 表示等 | 入口の見やすい箇所に、最終処分基準省令様式１及び様式２により廃棄物の最終処分場であることを表示する立札その他の設備が設けられていること。
① 表示位置は、原則として門扉の付近とすること。
② その他設備は、看板、壁面埋込板等があげられること。
③ 表示と併せて、その最終処分場の構造を明示した図面（平面図、縦断図、標準断面図等）を掲示することが望ましいこと。
4-1-4 最終処分場を表示する区域杭等 | ① 最終覆土を含む埋立区域には、図－4.1.1を参考に区域杭等を設置し、区域を明確にすること。開発区域についても区域を明示した区域杭を設置することが望ましいこと。
② 区域杭等は、安易に転倒、破壊、撤去等されないものとし、原則としてすべての変化点に設置すること。
③ すべての区域杭等は、座標確定するとともに、座標図、座標リストを保管すること。
4-1-5 水準点及び基準点の設定 | ① 開発区域内に任意の水準点を沈下等変位のない位置に２箇所以上設置し、点名及び標高を明記すること。
② 開発区域内に任意の基準点を沈下等変位のない位置に２箇所以上設置し基準点名を明記すること。
③ 水準測量及び基準点測量の結果は、最終処分場の廃止まで確実に保管すること。
④ 水準点及び基準点は、残余容量算定のための測量等に使用するため、維持管理が容易で、使用しやすい位置に設置すること。
⑤ 水準点及び基準点は、兼用して差し支えないものとする。構造は図－4.1.1の設置例を参考に、安易に転倒、破壊、撤去等されない構造とすること。
4-1-6 保安距離 | ① 保安距離は、開発区域と埋立区域の間に、原則として水平距離で2.0ｍ以上を確保すること。ただし、隣接地の土地利用状況、最終処分場の構造等により必要に応じた保安距離を確保すること。（図－4.1.2参照）
② 構造物の設置位置 土えん堤の場合はのり尻より、擁壁等の構造物については基礎部分より、それぞれ処分場境界まで、①の保安距離を保つこと。
4-1-7 搬入道路等 | ① 搬入道路に既存の道路を使用する場合は、当該道路の管理者と協議を行い、必要に応じて道路の拡幅又は待避所等の設置により大型車両の通行に支障のないものとすること。
② 管理用道路、埋立区域内の場内道路は、施設の維持管理及び埋立作業の支障とならないよう計画すること。
4-1-8 覆土用土砂の保管設備 | 処分場区域内に、必要に応じて覆土用土砂を保管できる場所を設けること。
4-1-9 消火設備 | 火災発生を防止するために必要な措置を講ずるとともに、消火器・貯水槽等その他必要な消火設備を設けること。
4-1-10 洗車設備 | 必要に応じて、タイヤ等に付着した泥等を洗い落とすことができる設備（原則としてピット構造のものであること）を有すること。
4-1-11 駐車設備 | 車両の通行及び廃棄物の処理に支障が生じないよう、必要に応じて駐車設備を設けること。
4-1-12 管理事務所 | ① 最終処分場の維持管理を行うために、原則として処分場区域内に管理事務所を設置すること。
② 他法令の規制により①の管理事務所が設置出来ず、設置者の最寄りの本社事務所等を管理事務所とする場合は、最終処分基準省令に規定された基準に適合した維持管理が可能な体制を確保すること。
③ 法令に定める維持管理記録、図面等は、常に具備されるものであること。
④ 受け入れる廃棄物の品目及び数量が受入基準に適合していることを確認できるよう、当該廃棄物の性状確認及び計量を行うことが出来る設備を設けること。
4-1-13 地下水の水質監視井戸 | 最終処分場による地下水への影響の有無を判断することができる２箇所以上の観測井又は地下水集排水設備を設けること。
① 観測井、地下水集排水設備に代えて地下水を採取できる設備（既存井戸、土質調査用ボーリング等）がある場合は、これを活用しても差し支えないこと。
② 地下水の流向が把握できる場合には、原則として、埋立地の上流側及び下流側にそれぞれ観測井を設置すること。
③ 観測井の深さは、原則として第一滞水層までとする。なお、第一滞水層が１０ｍを超える地域若しくは第一滞水層の深さが明確でない地域にあっては、埋立地と接する滞水層の汚染の有無が監視できると思われる深さとすること。
④ 観測井は、管径100㎜以上とすることが望ましいこと。第一滞水層にストレ－ナ－を設けるなど地下水採取ができる設備であること。（図－4.1.3参照）
4-1-14 地滑り防止工・地盤沈下防止工 | 地滑り、地盤沈下等の可能性がある場合においては、適切な地滑り防止工又は地盤沈下 防止工が施されていること。
① 現地踏査、地質調査、地下水調査等により埋立地周辺の地形、地質状況を明らかにし、地滑り、地盤沈下等の可能性について調査を行うこと。
② 地滑り防止工、地盤沈下防止工の調査・設計は、原則として下記の設計基準等に準拠するとともに、廃棄物の最終処分場であることを考慮して行うこと。 ア 地滑り防止工 ・「道路土工 のり面工・斜面安定工指針」 ・「建設省河川砂防技術基準（案）同解説設計編［Ⅱ］」 イ 地盤沈下防止工 ・「道路土工 軟弱地盤対策工指針」 ・「防災調節池等技術基準（案）解説と設計実例」
4-1-15 構造物の設計 | 埋め立てる廃棄物の流出を防止するための擁壁、えん堤その他設備は自重、土圧、水圧、 波力、地震力等に対して構造耐力上安全であること。
① 必要に応じて埋め立てる廃棄物の性状、設置箇所の地形、地質・土質、水文および施工条件等、設計に必要な基本事項を調査すること。
② ①の調査結果、埋立容量、施工性等を総合的に検討し貯留構造物の種類・構造形式及び基礎形式を選定すること。
③ 貯留構造物の設計にあたっては、原則として下記の設計基準等に準拠するとともに、廃棄物の最終処分場であることを考慮して行うこと。 ア 重力式コンクリートダム ・「建設省河川砂防技術基準（案）同解説設計編［Ⅰ］」 イ 盛土ダム ・「土地改良事業計画設計基準 設計・ダム」 ウ 擁 壁 ・「道路土工 擁壁工指針」
④ 貯留構造物の高さは、外周のり面を貯留施設とする場合には、浸出水が周辺地に流出しないよう貯留構造物の天端標高が埋立地外周地盤高さより低くなるよう計画すること。
⑤ 設計荷重の種類は次のものが考えられるが、構造物の種類及び各設計基準に基づき荷重条件を明確に設定すること。 ア 自重 イ 静水圧 ウ 廃棄物圧 エ 地震時慣性力 オ 間隙水圧
⑥ 設計荷重の組み合わせは、少なくとも次の４ケースについて検討することとし、条件に合わせて適宜、追加削除をするものとする。 【１ 完成直後・空虚時】 構造物上流が空虚な状態、設計震度は100%とする。 【２ 埋 立 中・洪水時】 構造物上流に浸出水が貯水（満水位）されている。設計震度は50%とする。 【３ 埋立終了・洪水時】 廃棄物の埋立が終了し、埋立面まで浸出水で満たされている、または貯水可能水位まで貯水されている。設計震度は50%とする。 【４ 埋立終了・地震時】 廃棄物の埋立が終了し、跡地利用のための造成計画を考慮する。設計震度は100%とする。
⑦ 地震時における安定検討 構造物としての重要性を考慮し、直高５ｍを超えるものについては、地震時の検討を行うものとする。
⑧ 基礎地盤の土質調査 構造物が直高５ｍを超えるものについては、基礎地盤の土質調査を行い、安定計算に必要な土質定数等を決定すること。
4-1-16 腐食防止 | 埋め立てる廃棄物、地表水、地下水及び土壌の性状に応じた有効な腐食防止のための措置が講じられていること。
① コンクリート、鋼材等は接触する水等の性状により腐食する場合があること。
② 腐食防止対策としてコンクリートの場合、配合設計、施工管理による対応のほか、樹脂等による被覆、塗装等の対策が、鋼材の場合、モルタル、樹脂による被覆、電気防食等による対策があること。
4-1-17 排水路 | 埋立区域の周囲には、地表水が埋立地へ流入することを防止できる排水路を設けること。
① 地表水が埋立地に流入しないように集水域に応じた排水路等で地表水を排除し、保有水等の量を抑制する必要があること。また、安定型最終処分場についても維持管理の観点から設置することが望ましいこと。
② 排水路は、開渠とし、埋立区域外を通すコンクリ－ト構造等とすること。ただし、地形その他の状況によりやむを得ず延長の長い暗渠となるときは、清掃その他の維持管理のため、内空高１．５ｍ以上を確保すること。また、沈砂桝、立木除去工等を検討のこと。
③ 他法令に係る付替水路については、原則として処分場区域外を通すものとし、構造等については関係基準に従うものとする。
④ 雨量流出量の算定
ア 雨量流出量の算定は、原則として下記の合理式（式１）を用いて算定すること。Ｑｐ＝１／３６０・ｆ・ｒ・Ａ （式１）
イ 流出係数は、流域の地質、将来における流域の土地利用状況を考慮して決定するものとするが、表－4.1.2を標準とすること。
ウ 洪水到達時間内の降雨強度
ａ 洪水到達時間は、表－4.1.3を標準とすること。
ｂ 降雨強度は、確率別継続時間降雨強度曲線により求めるものとして、降雨確率は30年とすること。ただし、下流域の状況によっては、その状況を検討の上、別途決定できるものとする。
ｃ 確率別継続時間降雨強度曲線は巻末資料５を参考のこと。
エ 流域面積は、流域界、及び排水系統等を十分調査して決定すること。
⑤ 断面の決定
ア 断面の決定は、下記の（式２）を用いて算定すること。 Ｑ＝Ａ・Ｖ （式２）
イ 平均流速は、下記のマニング式（式３）を用いて算出することとする。 Ｖ＝１／ｎ・Ｒ2/3・Ｉ1/2 （式３）
ウ 粗度係数は、表－4.1.4を標準とする。
エ 断面の余裕は、表－4.1.5を標準とすること。
⑥ 急勾配となる排水路について、屈曲部等における水はねによる土砂流出に対処する構造とする。構造は巻末資料６を参考のこと。
4-1-18 防災調整池及び沈砂池 | ① 原則として最終処分場の開発中及び開発後の30年確率雨量強度におけるピーク流量が、下流河川等で流下不可能な場合には、開発による雨水の流出増に対応できる防災調整池を設けるものとし、設計基準等は以下に準拠すること。 ・「防災調節池等技術基準（案）解説と設計実例」 ・「保安林解除、林地開発Ｑ＆Ａ」
② 防災調整池の設置が必要ない最終処分場においては、埋立区域外の流末部に沈砂池を設置することとし、その必要面積は、（式４）により算定のこと。 Ａ＝Ｑ／Ｕ0 （式４）
③ 式４における処理水量（Ｑ）の算定は、4-1-17④によるものとし、開発区域からの流出水を対象として、雨量は降雨確率３年の時間降雨強度を標準とする。
また、沈降速度は表－4.1.7によるものとし、比重２．６５、直径０．０７４㎜の粒子の速度４㎜／sec（１４．４ｍ／ｈ）を標準とする。
④ 沈砂池面積は、必要面積Ａの１．５～２．０倍を見込むものとする。
⑤ 沈砂池の深さは、沈澱物が再懸濁するおそれのない水深（１ｍ程度）を考慮し、これに表－4.1.6を標準とする年間流出土砂量を、池底に堆積させるのに必要な深さを加えた深さとする。
また、堆積土砂量を検討し、浚渫の維持管理計画を立てるものとする。
⑥ 沈砂池の構造は、壁面が容易に崩壊せず、止水性が十分確保できるものとし、素掘りでないものとする。
4-1-19 崩壊防止 | ① 切土
ア 地山の土質に対する切土のり面勾配は、表－4.1.8に掲げる基準によるものとし、一層の切土高は５ｍ以下とすること。
イ 切土の高さは、原則として表－4.1.8の切土高の上限までとする。
ウ 小段は以下のとおり設置すること。
ａ 均一な土質からなる場合は、切土高５ｍ以内ごとに水平距離２ｍ以上の小段を設けること。
ｂ 土質が異なる場合は、地層等を考慮してその境界に合わせて小段を設けること。
エ 表－4.1.8に掲げる切土高の上限を越える場合及び地盤、土質条件等によっては、のり面の安定検討を円形すべり面法によって行うこと。なお、安全率は常時１．２以上を確保すること。
② 盛土
ア 盛土は立木の伐採、除根等を必ず行い現地盤と盛土の密着を図ること。
イ 地山の勾配が１：５．０（勾配２０％）より急な場合には、高さ０．５ｍ以上、幅１ｍ以上の段切りを施すものとする。
ウ 盛土は原則として同一材料を使用すること。
エ 締め固め作業は、土質及び使用機械により適切に行うこととし、一層の仕上り厚は３０ｃｍを標準とする。
オ 盛土材料及び盛土高に対する盛土のり面勾配は、原則として表－4.1.9に掲げる基準によるものとし、一層の盛土高は５ｍ以下とすること。
カ 盛土の高さは、原則として表－4.1.9の盛土高の上限までとする。
キ 盛土高５ｍ以内ごとに水平距離２ｍ以上の小段を設けること。
ク 表－4.1.9に掲げる切土高の上限を越える場合及び地盤、土質条件等によっては、のり面の安定検討を円形すべり面法によって行うこと。なお、安全率は常時１．２以上を確保すること。
③ のり面保護
ア 開発区域内の切土、盛土箇所ののり面には、表－4.1.10に掲げる工法によりのり面保護工を施工し、のり面の安定を図ること。
イ 植生工を採用する場合は、ネット処理を施したもの又はそれと同等以上のものとすること。
ウ のり面の小段には、排水計画又は排水路の維持管理を検討の上、必要断面の排水路を設けること。
4-1-20 隣接地の雨水等の処理 | ① 最終処分場を設置することにより、隣接地に雨水等が滞水するおそれがある場合は、これを常時排水できる設備が設けられていること。
② 排水設備は埋立をした廃棄物と接触しないよう考慮して設置されていること。
③ 構造等
ア 断面等の決定は、4-1-17の規定によること。
イ 必要に応じ地盤沈下対策及び管渠の補強対策を講ずること。
4-1-21 景観等への配慮 | 最終処分場の構造等は、地域の個性及び特性を尊重しながら、周辺の景観との調和に配慮することが望ましい。

## 安定型処分場
最終処分場の構造・設備指針への適合状況
4-2 安定型最終処分場の個別基準
区 分 | 指針記載事項 | 対応内容
4-2-1 貯留構造物 | ① 擁 壁
擁壁等の安定を保持するため必要と認められる場合においては、埋立地の内部の雨水等を排出することができる設備が設けられていること。
ア 擁壁には埋立地内部の雨水等の水圧がかからないように排水孔、排水材を設置すること。
イ 擁壁には収縮目地を設け、適切な止水板、目地材を設置すること。
ウ 擁壁の高さは施工実績の多いこともあり、重力式コンクリート擁壁にあっては１５ｍ以下、鉄筋コンクリート擁壁にあっては８ｍ以下とすることが望ましい。
② 土えん堤
ア 原則として均一型土えん堤とすること。
イ 盛土材料は、原則同一材料とし、せん断強度が大きく、かつ圧縮性の小さい材料を使用すること。
ウ 土えん堤の高さは、施工実績の多い１５ｍ以下とすることが望ましいこと。
エ 高さが５ｍを超える場合は、直高５ｍ以内ごとに幅２ｍ以上の小段を設けること。
オ 土えん堤ののり面勾配は表－4.2.1に示す値より緩やかなものとし、すべりに対する安定計算を行い、その安全性を確認すること。
カ レキ及び砂はのり面部に使用しないこととする。
キ 天端幅は、３ｍ以上とすること。
ク 土えん堤前面ののり尻には湧水等による崩壊防止のため、フトン篭等により図－4.2.1のようなのり尻処理工を施工すること。
③ その他
ア 土えん堤の一部に各種擁壁、ブロック積等を計画するものついては、4-1-15の規定に準じて、個々の構造物の安定及び貯留構造物の全体の安定について検討を行い、安全性を確認すること。構造について上記②に準ずるものとし、のり尻をフトン篭で処理する場合は土えん堤と同じ１：２．０の勾配とすること。
イ 掘込み式の最終処分場について、埋立地内に地下水のある場合には、原則として地下水集排水設備を設置し地下水を常時排除できる構造とすること。堀込みの深さは、原則として表－4.1.9の切土高の上限までとする。
4-2-2 浸透水集排水設備及び地下水集排水設備 | 浸透水を埋立地から採取することができる設備が設けられていること。
① 浸透水採取設備は埋め立てられた廃棄物の層を通過した雨水等を採取して水質を検査することにより安定型廃棄物以外の廃棄物の混入の有無を確認するためのものであり、埋立場所の変更に伴い、必要に応じて場所を変更して設置すること。（埋立をブロック別に行うような場合は、埋立をするブロック毎に浸透水集排水設備を設置する。）
② 浸透水集排水設備の構造は、廃棄物圧、動荷重及び基礎反力等により破損しない構造とし、以下を標準とする。（図－4.2.2参照）ただし、土えん堤の堤体内となる部分については、前後２ｍ程度まで無孔管とし、その構造については盛土高により検討のこと。
ア 管径：径２００㎜以上とし、水理計算によること。
イ 材質：管材は、十分な強度と耐腐食性を有するもの。
ウ フィルター材：集排水管を覆うフィルター材は、粒径50mm～150mmの砕石や栗石を標準とするが、これによりがたい場合は「道路土工－排水溝指針」（（社）日本道路協会，1987）の「3-5-1フィルター材の選定」（巻末資料１１）によること。
エ 基礎材：暗渠排水溝の底が岩のような硬い地層のときは溝を深く掘り、基礎材として砕石を均質に突き固めて、管渠に集中荷重が加わらないようにすること。軟弱な地盤の場合は、砕石、砂利、砂などを必要な厚さに敷均し、管渠が不等沈下しないように処理すること。
オ 浸透水集排水設備の枝管の配置間隔は２０ｍを標準とする。（図－4.2.5参照）
③ 埋立地内の雨水、浸透水を排除する施設として、以下を標準とする竪型集排水設備を設置すること。（図－4.2.3参照）
ア 管径：径２００㎜以上とし、②の管径に同じとする。
イ 材質：管材は、十分な強度と耐腐食性を有するもの。
④ 埋立地内から多量の地下水が湧出する場合には、地下水を安全に排除できる地下水集排水設備を、浸透水集排水設備とは別系統で設置することが望ましい。構造等は上記②に準じること。
4-2-3 浸透水採取設備（集水ピット） | ① 浸透水集排水設備の流末部には、浸透水を溜め、採取することができる浸透水採取設備を設置すること。
② 浸透水採取設備の構造は以下を標準とする。（図－4.2.4参照）
ア 雨水等の混入は極力避け、純粋な浸透水が採取できる構造とすること。
イ 浸透水を２０リットル以上貯えることのできる構造とすること。
ウ 土砂等の堆積を考慮した構造とし、堆積物の除去が可能であること。
4-2-4 発生ガス採取設備 | ① 安定型最終処分場において、ガスの発生の有無を確認する場合は、浸透水集排水設備、竪型集排水設備等を利用して行うものとする。
② 発生ガス採取設備を設置する場合は、下記及び図－4.2.6のガス抜き設備の例を参考とすること。
ア 位置：埋立廃棄物層が厚い場所か、埋立跡地に厚く盛土が施された場所に設ける。
イ 管径：径２００㎜以上とする。
ウ 材質：管材は、十分な強度と耐腐食性を有するもの。
4-2-5 地中温度測定施設 | ① 安定型最終処分場において、地中温度の確認をする場合は、竪型集排水管、発生ガス採取設備、地下水監視井戸等を利用して行うものとする。
② 地中温度測定施設を設置する場合は、埋立廃棄物層の中央部付近の温度測定が可能な深さとし、構造は下記を参考とすること。
ア 管径：径４５㎜以上とする。
イ 材質：管材は、十分な強度と耐腐食性を有するもの。
③ 測定は、原則として熱電対式等の温度計を用いて行う。
4-2-6 展開検査場 | ① 安定型最終処分場には、安定型廃棄物以外の廃棄物の付着又は混入の有無について展開検査を行う展開検査場を、原則として最終処分場内の埋立地以外の場所に設置すること。ただし、展開検査場所が埋立地以外に確保できない場合であって、以下の②から④の構造を備えている場合については、埋立処分が終了している場所（覆土が終了していること）で展開検査を行うこともやむを得ないものとする。
② 広さは、搬入車両等から廃棄物を降ろし、展開することが可能で、かつ安定型廃棄物以外の廃棄物を回収できる広さが確保されていること。（図－4.2.7参照）
③ 底面は、汚水等の地下浸透防止のため堅固な構造（鋼板、コンクリート等）とし、搬入車両の規格に応じて破壊されない構造とすること。
④ 展開検査場所の区域には、ダンピング時の進入防止区域明示のため囲いを設置し、容易に転倒、破壊されないものとする。
4-2-7 埋立施工 | ① 貯留構造物の高さを超えて廃棄物を埋め立てないこと。ただし、以下の処置を行う場合はこの限りではない。 ア 貯留構造物の天端に１０ｍ以上の小段を取り、のり面用土えん堤を設置して、その堤体下部にがれき類等の十分な支持力強度が得られる廃棄物を埋め立て、不等沈下を起こさぬように施工管理を十分に行った場合。この場合、のり面用土えん堤の構造は貯留構造物に準ずること。 イ 貯留構造物の天端に１０ｍ以上の小段を取り、十分に緩やかな埋立廃棄物ののり面勾配をとる場合。この場合、必要に応じて、埋立廃棄物の土質試験を行うこと等により土質定数を決定し、埋立地、基礎地盤を含む安定計算を行うこと。
② 埋立断面は図－4.2.8（Ａ）によるものとする。ただし、最終処分場が小規模（埋立面積が１万㎡未満、又は埋立容量が５万ｍ3未満）な場合にあっては、図－4.2.8（Ｂ）によることができるものとするが、２段目以降ののり面用土えん堤の下には、がれき類等の十分な支持力強度が得られる廃棄物を埋め立て、不等沈下を起こさぬように施工管理を十分に行うこと。
③ 前項①、②にかかわらず、最終処分場の埋立高が５ｍ以下でかつ小規模（埋立面積が１万㎡未満、又は埋立容量が５万ｍ3未満）な場合にあっては、図－4.2.8（Ｃ）によることができるものとする。
④ 埋め立ては、原則として埋立地の下部から行うものとし、埋立地内には4-1-7の規定による埋立作業に適した場内道路を設けること。
⑤ 埋め立ての進行にともなって、埋立仕上がり面に表面排水路を設置すること。

## 管理型処分場
最終処分場の構造・設備指針への適合状況
4-3 管理型最終処分場の個別基準
| 指針記載事項 |  |  | 対応内容
4-3-1 貯留構造物 | 擁壁等が埋立地の一部を構成する場合には、保有水等の擁壁等からの浸出を防止するため4-3-2の遮水工と同等の遮水機能を有する必要があること。
① 擁壁
ア コンクリ－ト擁壁の種類 コンクリ－ト擁壁の種類は、原則として重力式コンクリ－ト擁壁とすること。
イ 擁壁の高さは、施工実績の多い15ｍ以下が望ましいこと。
ウ 擁壁には収縮目地を設け、適切な止水板を二重に設置すること。
エ 擁壁の安定計算は、4-1-15に準じて検討のこと。ただし、すべてについて常時、地震時の検討を行うこと。
② 土えん堤
ア 種類は原則として均一型土えん堤とすること。
イ 盛土材料は、原則同一材料とし、せん断強度が大きく、かつ圧縮性の小さい材料を使用すること。
ウ 土えん堤の高さは、施工実績の多い15ｍ以下とすることが望ましいこと。
エ 高さが５ｍを超える場合は、直高５ｍ以内ごとに幅２ｍ以上の小段を設けること。
オ 土えん堤ののり面勾配は表－4.3.1に示す値より緩やかなものとし、すべりに対する安定計算を行い、その安全性を確認すること。
カ レキ及び砂はのり面部に使用しないこととする。
キ 天端幅は、３ｍ以上とすること。
ク 土えん堤前面ののり尻には、フトン篭等により図－4.2.1のようなのり尻処理を施工のこと。ただし、排水のできる構造とすること。
③ その他の貯留構造物
前項①、②以外の構造形式による貯留構造物を設置する場合は、次の要件を満たすこと。
ア 土木・建築等の構造物として広く施工実績があり、安全と認められていること。
イ 腐食等に対する安全性が施工実績等により確認されていること。
ウ 必要な遮水性が施工実績等により確認されていること。
4-3-2 遮水工 | 埋立地からの浸出液による公共の水域及び地下水の汚染を防止するための措置が講じられていること。
① 遮水工の種類等
最終処分場における遮水工は、表面遮水工と鉛直遮水工に大別される。(図－4.3.2-1参照）本項は最終処分基準省令に規定されている最低限の基準を解説したものであり、遮水工の安全性、信頼性向上ため損傷確率と損傷した場合の拡散確率を逓減させることが重要であり以下のような方策を講じることが望ましい。 ア 損傷確率を逓減する方策 ・下地基盤の整形、遮水シート上下面の保護マット施工、保護土の施工等 イ 拡散確率を逓減する方策 ・埋立地内貯水の防止 ・損傷検知（漏水検知）システムの設置 ・漏水が地下水に到達するまでの時間を稼ぐ地下水低下 ・二重シート間の中間保護層の透水性の低下
② 表面遮水工
埋立地の地下の全面に不透水性地層がない場合は、廃棄物の保有水及び雨水等起因する浸出液が埋立地から漏出することを防止するための遮水層、基礎地盤及び遮光のための不織布等で構成される表面遮水工が設けられていること。（図－4.3.1参照） （ただし埋立地の側面又は底面に不透水性地層（厚さ5.0m以上、透水係数が100nm／ｓ（=1×10-5㎝／ｓ）以下の地層若しくは、ルジオン値１以下の岩盤又はこれと同等以上の遮水の効力を有する地層）がある部分については、この限りでない。（図－4.3.2参照））
ア 表面遮水工の構造 表面遮水工を設ける場合は、原則としてシート工法によるものとし、次のａからｃまでのいずれかの要件を備えた遮水層とすること。また、埋立地の法面勾配は、遮水工の施工性、滑り、盛土の安定性の観点から50％未満（緩い勾配）を原則とすること。ただし、地形の制約からやむを得ず基礎地盤の勾配が50％以上となる部分であって、かつ、保有水等の貯水のおそれのない法面部にあっては、モルタル吹付に遮水シートまたはゴムアスファルトを敷設した構造でもよい。（図－4.3.3参照） ａ 厚さ50cm以上であり、かつ透水係数10nm／ｓ（=1×10-6㎝／ｓ）以下である粘土等の層に遮水シートが敷設されていること。（図－4.3.4参照） ｂ 厚さが５㎝以上であり、かつ透水係数が１nm／ｓ（=1×10-7㎝／ｓ）以下であるアスファルト・コンクリートの層に遮水シートが敷設されていること。（図－4.3.5参照） ｃ 不織布その他の物（二重の遮水シートが基礎地盤と接することによる損傷を防止することができるものに限る。）の表面に二重の遮水シートを敷設し、当該遮水シートの間には、埋立作業又は埋立作業用の車両の走行による衝撃その他の負荷により双方の遮水シートが同時に損傷することを防止することができる十分な厚さと強度を有する不織布、合成樹脂等の材料による保護層を敷設した構造とすること。（図－4.3.6参照）
イ 遮水シートの設計 原則として合成ゴム系、合成樹脂系及びアスファルト系あるいは、これらと同等又は、それ以上の性能を有するものとし、アスファルト系以外の遮水シートは厚さ1.5 ㎜以上、アスファルト系の遮水シートは３㎜以上とすること。 なお、遮水シートの接合部についても同様の性質又は性能を有する必要があること。
|  | ａ 材料 | 1) 遮水の効力 遮水シートの材質について埋立地内部の保有水等を浸出させない十分な遮水性を有すること。また、遮水シートの表面に穴、亀裂等が認められないこと。
2) 強度 廃棄物又は保有水等により想定される荷重、埋立作業用の車両等による衝撃力、これらにより生じる安定計算上許容しうる基礎地盤の変位並びに想定される温度応力に対し、強度及び伸びにより対応できる性能を有すること。
3) 耐久力
ⅰ) 耐候性紫 外線に長期間暴露したとしても引っ張りに対する遮水シートの強度や伸びの率が、暴露前と比較して大きく劣化しない性質を有すること。
ⅱ) 熱安定性 遮水シートの表面温度は直射日光により夏期には摂氏約６０度から７０度まで上昇する一方、冬期は摂氏氷点下約２０度まで低下する可能性があり、また、廃棄物の分解反応により埋立地の層の内部の温度が上昇することがあるため、これらの温度変化に対する耐性を有すること。
ⅲ) 耐酸性、耐アルカリ性等 埋立地の保有水等の水素イオン濃度を想定して、酸性及びアルカリ性に耐えうる性質を有すること。このほか、耐油性その他の埋め立てられる廃棄物の化学的な性状に対する耐性を有すること。
ⅳ) その他 大気中のオゾンの影響による品質劣化や、曲げによる応力が継続した場合に発生するひび割れに対する耐性を有すること。
4) その他 遮水シートの敷設、接合等において不具合が生じないよう、施工性の良いものであること。
ウ 基礎地盤の施工 遮水層の下部は、埋め立てる廃棄物の荷重その他予想される負荷による遮水層の損傷を防止するために必要な強度を有し、角礫・突起物を除去し、遮水層の損傷を防止することができる平滑な状態に仕上げ、遮水シ－トと下地の間には不織布（厚さ１㎝以上）等を敷設すること。
エ 遮水シートの施工
ａ 遮水シ－トの接合 遮水シ－トの現場接合は、できるだけ少なくすること。現場接合は遮水材に適した接合方法を選択することとし、接合面の重ね合わせ部は十分な強度と止水性を有すること。原則として異種遮水シート間での接合は避けることとし、施工は遮水シートの伸びが少ない気温の低い間の施工に努めること。
ｂ 遮水シ－トの固定 地盤に遮水シ－トを確実に固定させるため埋立地の天端部及び各小段部で固定すること。ただし、固定構造物による遮水シート破損を防止するため、鋭角な部分を作らないこと。
ｃ 遮水シ－トの保護
1) 遮水シ－トが、埋立廃棄物、埋立重機、及び搬入車両等の荷重により破損しないように、遮水シート上面に不織布（厚さ１㎝以上）等を敷き、かつ５０㎝以上の保護盛土（砂等）を施すこと。ただし、遮水工が急斜面に設けられ、これを保護盛土で覆うことが難しい場合は、遮水工の損傷を防ぐことができる十分な厚さと、強度を有する不織布等で保護すること。
2) 遮水層の表面を日射による劣化を防止するために必要な、遮光の効力及び耐久性を有する不織布、又はこれと同等以上の物で覆うこと。
ｄ 遮水シ－トの止水性の確認 遮水シ－トの施工が完了した時点で、シートの破損、接合部の止水性を確認し、資料を残しておくこと。
ｅ その他 浸出液の滞留する部分には特に注意し、浸出液の内部貯溜水による水圧に十分に耐えうる構造とすること。
③ 鉛直遮水工
埋立地の地下全面に不透水性地層がある場合には、埋立地の周囲に次のａからｄまでのいずれかの要件を備えた遮水工を設けること。 ア 鉛直遮水工の工法 ａ グラウト工法 固化体の幅5m以上、透水性はルジオン値で１以下とし、保有水等が外部に浸透しない根入長を確保すること。（図－4.3.7参照） ｂ 地中連続壁工法 遮水壁の幅0.5m以上、かつ透水係数10ｎｍ／ｓ（=1×10-6㎝／ｓ）以下であり、保有水等が外部に浸透しない根入長を確保すること。（図－4.3.8参照） ｃ 鋼矢板工法 鋼矢板が不透水性地層まで設けられており、保有水等が外部に浸透しない根入長を確保すること。（図－4.3.9参照） ｄ 鉛直シート工法 4-3-2①に掲げる要件を備えていること。
4-3-3 保有水等集排水設備 | 保有水等を有効に集め、速やかに排出することができる堅固で耐久性を有する構造の管渠その他の集排水設備を設けること。
① 配置パタ－ンは、表－4.3.2を原則とする。
ア 集排水設備の位置は、底部とするが、必要に応じて中間部にも設置するものとする。
イ 枝管の設置間隔は、20ｍを標準とする。
② 埋立地内の保有水等を排除する施設として、図－4.2.3を標準とする竪型集排水管を設置すること。また、のり面部分においても、集排水管を設置すること。
③ 底部幹線の管渠の設計においては、短時間降雨の流出現象に対応するものとして、保有水等の計画流量を設定するものとする。
④ 計画流量の算定は、原則として合理式（式５）により算出すること。 Ｑ＝１／３６０・ｆ・ｒ・Ａ （式５）
⑤ 降雨強度は、計画埋立期間程度の降雨確率に基づいて算定するものとする。
⑥ 構造
ア 集排水設備は管路式とし、図－4.3.10の例によること。
イ 集排水設備と浸出液調整設備の接続部分は、管路式とし、土えん堤等構造物下となる部分については、無孔管とし、耐力上安全な構造とする。浸出液の一時的な埋立地内貯溜を考慮する場合は、その安全性の上からポンプ式についても検討するものとする。
ウ 管径 本管は２Ｑの断面或いは径６００㎜のどちらか大きな径以上、枝管は径２００㎜以上を標準とする。
エ 材質 管材は、十分な強度と耐腐食性を有するもの。
オ 竪型集排水管及び法面集排水管の構造も上記に準ずること。ただし管径は枝管の径とすること。
4-3-4 浸出液調整池 | 保有水等集排水設備により集められ、浸出液処理設備に流入する保有水等の水量及び水質を調整することができる耐水構造の調整池を設けること。
① 調整池は耐水構造とし、亀裂や漏水の生じるおそれのないものとすること。
② 浸出液調整池の調整容量は、浸出液処理施設の処理能力を超える浸出液量を貯留できるように決定すること。
③ 浸出液調整設備容量は、日浸出液量と浸出液処理設備の処理能力との間で水量収支を考え設定すること。
④ 水量収支計算に用いる日降水量時系列は、原則として埋立期間と同じ期間（年間）の直近の年降水量データの最大年の日降水量時系列を用いるものとし、埋立地内に内部貯留を生じない規模の浸出液調整設備容量とすること。
⑤ 浸出液量は、廃棄物の保有水と埋立地内の降水量の合計とするが、保有水が少量の場合は降水量で決定する。降水量による浸出液量の算出は、式６によること。 浸出係数の設定、計画流入水量（水処理施設の日処理水量）、及び浸出液調整設備の容量の計算方法は、巻末資料９を参考とすること。ただし、浸出係数はＣ＝０．５～０．８とし、０．６９を標準とすること。 Ｑ＝１／１０００・Ｃ・Ｉ・Ａ （式６）
⑥ 埋立地外貯留槽の規模は、浸出液処理設備の規模（日最大処理水量）の10日分以上とすること。
⑦ 調整池は埋立地外に設けるとともに、これを超える浸出液量は埋立地内貯溜も可能なものとすること。
⑧ 埋立地内貯留により遮水工、貯留構造物の安全性に支障が生じないようにすること。
4-3-5 浸出液処理設備 | 保有水等集排水設備により集められた浸出液の水質を第５維持管理指針表－5.1.3に掲げる基準に適合させることができる浸出液処理設備が設けられていること。
① 浸出液処理設備は、導入設備、流量調整設備、水処理設備、放流設備及び汚泥処理設備等から成るものであること。
② 浸出液処理設備は、流入する浸出液の水量及び水質の変動に対応できるものであることとし、その処理方式及び設計諸元は巻末資料１０を参考とすること。
③ 処理液を放流するための排出先を確保すること。
④ 排出先の水質については、事前に検査を行うこと。
⑤ 浸出液の埋立地内貯溜による水質の変動に対応できるものであること。
⑥ 浸出液処理設備の計画流入量は、浸出液調整池の容量を考慮した上、平均浸出液量と最大浸出液量の間で設定すること。
⑦ 降雨量の設定は、平均浸出液量を計算する場合には平均日降雨量（㎜／日）を、最大浸出液量を計算する場合には最大月間降雨量の日換算値（㎜／日）を用いること。
⑧ 降雨量のデ－タは、原則として埋立期間と同じ期間（年数）のデータを使用するものとし、埋立期間が15年以下の時は15年の期間のデータによること。
4-3-6 地下水集排水設備 | 地下水により遮水工が損傷するおそれがある場合には、地下水を有効に集め、排出することができる堅固で耐久力を有する地下水集排水設備を設けること。
① 地下水集排水設備の配置は、地下水の湧水箇所、埋立地底部の地形等を勘案して配置すること。
② 地下水集排水設備の構造は、廃棄物圧、動荷重及び基礎反力等により破損しない構造とし、図－4.3.11の例(φ300mmの例)によるほか、下記によること。また、地盤の透水係数が小さく、幹線や枝線のような線状の暗渠排水だけでは効果的な集排水が難しい場合には、砂や砂利、砕石などによる面的な水平排水工を併用すること。ただし、土えん堤下となる部分については、無孔管とし、耐力上安全な構造とする。
ア 管径 径200㎜以上とし、水理計算によること。
イ 材質 管材は、十分な強度と耐腐食性を有するもの。
ウ フィルター材 集排水管を覆うフィルター材は、粒径50mm～150mmの砕石や栗石を標準とするが、これによりがたい場合は「道路土工排水溝指針」（（社）日本道路協会，1987）の「3-5-1フィルター材の選定」（巻末資料１１）によること。
エ 基礎材 暗渠排水溝の底が岩のような硬い地層のときは溝を深く掘り、基礎材として砕石を均質に突き固めて、管渠に集中荷重が加わらないようにすること。軟弱な地盤の場合は、砕石、砂利、砂などを必要な厚さに敷均し、管渠が不等沈下しないように処理すること。
オ 寸法 B1：暗渠排水溝の掘削形状は、施工が容易に行えるよう排水管の外形より15～20cm程度大きくすること。 h1：基礎材の厚さは最低を15cmとし、管渠に集中加重が加わったり、不等沈下しない厚さとすること。 h2：管渠上部のフィルター材の厚さ。 Dc：管渠の外径。管径（φ）に管の厚みを加えたもので材質により異なる。 H ：h1＋h2＋Dc
4-3-7 ガス抜き設備 | 通気装置を設けて埋立地から発生するガスを排除すること。
① ガス抜き設備は、概ね2000㎡に１箇所以上設けること。
② ガスは、周辺の生活環境に支障のない方法で大気に放出すること。
③ 構造
ア ガス抜き設備は、管路式を原則とし、4-2-4の構造によること。
イ のり面ガス抜き管は、埋立重機等の作業によるずれ、破損等のない構造（のり面埋込式等）であること。
ウ 原則としてガス抜き管は、埋立地内の集排水設備に接続すること。
エ 竪型管は集排水設備を兼ねるものとする。
4-3-8 湧水対策 | 切土のり面等に湧水がある場合は、地下水集排水設備に導水すること。
4-3-9 自然発生ガス対策 | 遮水シ－ト下面に発生するガスがある場合は、ガス抜き管を施工すること。
4-3-10 埋立施工 | ① 貯留構造物の高さを超えて廃棄物を埋め立てないこと。ただし、当初計画の段階から貯留構造物の高さを超えて施工する計画としている場合において、貯留構造物、埋立廃棄物、基礎地盤の全体を含めた安定検討を行った上で、以下のいずれか又は両方の施工を行うときはこの限りではない。 ア 貯留構造物の天端に十分な幅の小段を取り、のり面用土えん堤を設置して、その堤体下部に十分な支持力強度が得られる廃棄物を埋め立て、不等沈下を起こさぬように施工管理を十分に行ったことが管理資料等で確認できる場合 イ 雨水排水等のため、最終覆土表面を5％以下の勾配で緩やかに埋め立てる場合
② 埋立断面は、図－4.3.12の例によること。
③ 埋め立ては、原則として埋立地の下部から行うものとし、埋立地内には4-1-7の規定による埋立作業に適した場内道路を設けること。
④ 埋め立ての進行にともなって、埋立仕上がり面に表面排水路を設置すること。

## 遮断型処分場
最終処分場の構造・設備指針への適合状況
4-4 遮断型最終処分場の個別基準
区 分 | 指針記載事項 | 対応内容
4-4-1 外周仕切設備 | 埋立地には、廃棄物の投入のための開口部を除き、次の要件を備えた外周仕切設備が設けられていること。ただし、これと同等以上の効力を有する岩盤等がある部分については、この限りでない。
(1)日本工業規格Ａ１１０８（コンクリ－トの圧縮強度試験方法）により測定した一軸圧 縮強度が25N／mm２ 以上のコンクリ－トで造られ、かつ、その厚35㎝以上であるこ と又はこれと同等以上の遮断効力を有すること。
(2)自重、土圧、水圧、波力、地震力などに対して構造耐力上安全であること。
(3)埋め立てる廃棄物と接する面が遮水の効力及び腐食防止の効力を有する材料で十分に 被覆されていること。
(4)地表水、地下水及び土壌の性状に応じた有効な腐食防止加工等の措置を講ずること。
(5)目視等により損壊の有無を点検できる構造であること。
① 埋立中は、開口部への雨水の流入防止及び廃棄物の飛散流出防止のため、埋立地の開 口部には耐久性があり、強固な屋根等が設けてあること。
② 構造耐力 自重、土圧、水圧、波力、地震力などに対して安全な構造計算を行うこと。
③ 腐食防止 コンクリ－ト構造物の場合は土木学会「コンクリ－ト標準示方書」等により、鋼材の場合は日本港湾協会「港湾の施設の技術上の基準・同解説」等により十分な腐食防止対策を施すこと。
4-4-2 内部仕切設備 | 面積が50㎡ を超え又は埋立容量が250ｍ3を超える埋立地は、4-4-1の要件を備えた内部仕切設備により、１区画の面積がおおむね50㎡ を超えず、または１区画の埋立容量が250ｍ3を超えないように区画すること。